## Úvod
KNIHA SVÍTIDEL
STŘEDNÍ PRŮMYSLOVÁ ŠKOLA HRANICE

## 0
Označení dle projektu: | 0
Watáž: | 37W
Účinnost: | 124Lm/W
Životnost: | 50000hodin při L80B10
Světelný tok/teplota/Ra | 4600Lm/4000K/Ra80
Druh předřadníku: | nestmívatelný
Montáž: | přisazené
Materiál: | těleso bíle lakovaný ocelový plech, optický systém z matového hliníku, UGR<19
Rozměr: | délka 1210mm x šířka 238mm x výška 52mm
Krytí: | IP20
Umístění: | učebny

## 1
Označení dle projektu: | 1
Watáž: | 34W
Účinnost: | 124Lm/W
Životnost: | 50000hodin při L80B10
Světelný tok/teplota/Ra | 4200Lm/4000K/Ra80
Druh předřadníku: | nestmívatelný
Montáž: | přisazené
Materiál: | těleso bíle lakovaný ocelový plech, optický systém opálový PMMA difuzor
Rozměr: | délka 630mm x šířka 110mm x výška 60mm
Krytí: | IP54
Umístění: | chodby

## 2
Označení dle projektu: | 2
Watáž: | 23,1W
Účinnost: | 122Lm/W
Životnost: | 50000hodin při L90B10
Světelný tok/teplota/Ra | 2810Lm/4000K/Ra80
Druh předřadníku: | nestmívatelný
Montáž: | přisazené
Materiál: | těleso šedý PC, difuzor transluscentní PC
Rozměr: | průměr 300mm x výška 85mm
Krytí: | IP54, IK10
Umístění: | sociálky, schodiště

## 3
Označení dle projektu: | 3
Watáž: | 39W
Účinnost: | 120Lm/W
Životnost: | 50000hodin při L80B10
Světelný tok/teplota/Ra | 4700Lm/4000K/Ra80
Druh předřadníku: | nestmívatelný
Montáž: | vestavné do rastrového stropu M600
Materiál: | těleso bíle lakovaný AL rámeček, mikroprismatický optický systém, UGR<19
Rozměr: | délka 596mm x šířka 596mm x výška 15mm
Krytí: | IP20
Umístění: | sborovny

## 4
Označení dle projektu: | 4
Watáž: | 34W
Účinnost: | 124Lm/W
Životnost: | 50000hodin při L80B10
Světelný tok/teplota/Ra | 4200Lm/4000K/Ra80
Druh předřadníku: | nestmívatelný
Montáž: | přisazené
Materiál: | těleso bíle lakovaný ocelový plech, optický systém opálový PMMA difuzor
Rozměr: | délka 630mm x šířka 110mm x výška 60mm
Krytí: | IP54
Umístění: | váhovna

## 5
Označení dle projektu: | 5
Watáž: | 36W
Účinnost: | 150Lm/W
Životnost: | 50000hodin při L80B10
Světelný tok/teplota/Ra | 5400Lm/4000K/Ra80
Druh předřadníku: | nestmívatelný
Montáž: | přisazené
Materiál: | těleso bíle lakovaný ocelový plech, optický systém opálový PMMA difuzor
Rozměr: | délka 1210mm x šířka 110mm x výška 60mm
Krytí: | IP54
Umístění: | vchod + sprcha

## 6
Označení dle projektu: | 6
Watáž: | 15,7W
Účinnost: | 128Lm/W
Životnost: | 50000hodin při L90B10
Světelný tok/teplota/Ra | 2010Lm/4000K/Ra80
Druh předřadníku: | nestmívatelný + radarové pohybové čidlo
Montáž: | přisazené
Materiál: | těleso šedý PC, difuzor transluscentní PC
Rozměr: | průměr 300mm x výška 85mm
Krytí: | IP54, IK10
Umístění: | vstup

## 7
Označení dle projektu: | 7
Watáž: | 18W
Účinnost: | 150Lm/W
Životnost: | 50000hodin, koeficient stárnutí 0,7
Světelný tok/teplota/Ra | 2700Lm/4000K/Ra80
Druh předřadníku: | nestmívatelný
Provedení: | LED trubice na napětí 100-270V AC, jednostranné zapojení, vyzařovací úhel 300°
Materiál: | skleněná matová trubice + plastové koncovky
Rozměr: | délka 1200mm x průměr 28mm
Krytí: | IP20
Umístění: | LED trubice do svítidel místo zářivkových trubic

## 8
Označení dle projektu: | 8
Watáž: | 144W
Účinnost: | 151Lm/W
Životnost: | 100000hodin při L90B10
Světelný tok/teplota/Ra | 21750Lm/4000K/Ra70
Druh předřadníku: | nestmívatelný
Montáž: | nástěnné
Materiál: | těleso šedý hliníkový odlitek, čiré kalené sklo
Rozměr: | délka 488mm x šířka 386mm x výška 81mm
Krytí: | IP66, IK09
Umístění: | tělocvična